## Sheet1
颍上一中室外监控系统维修改造项目清单
序号 | 物品名称 | 技术参数 | 单位 | 数量 | 参考品牌 | 备注
1 | 室外枪机 | 1、400万像素，分辨率不低于2688×1520。 2、内置红外补光灯，补光距离不小于50米。 3、最低照度需满足彩色：≤0.0002lx，黑白：≤0.0001lx 4、支持H.265、H.264、MJPEG视频编码格式，可将H.264格式设置为Baseline/Main/HighProfile。 5、支持智能编码功能，同一静止场景相同图像质量下，开启智能编码功能和不开启智能编码功能相比，码流节约1/2 6、信噪比不小于62dB，宽动态不小于106dB。 7、摄像机应具有自动增益功能，使视频信号随目标亮度的变化自动调整视频输出； 8、支持走廊模式，宽动态，3D降噪，强光抑制，背光补偿，数字水印等功能。 9、摄像机应能够对接收的异常数据包进行识别和处理，异常数据包不能影响设备系统服务能力； 10、可通过IE浏览器添加允许访问摄像机的MAC地址，未被允许的MAC地址将无法访问摄像机。 11、摄像机在视频遮挡、存储器满、非法访问、SD卡拔出、网络断开、IP冲突时可给出报警提示。 12、摄像机检测到电压低于8.4V或者高于19V时，可在客户端显示图标或者播放报警提示音进行报警提示。 13、防护等级不低于IP67。 *（提供产品需保证与我校现有监控设备互联互通） | 个 | 12 | 大华 海康 | 男女生宿舍道路口立杆及校园损坏更换
2 | 室内吸顶半球 | 1、像素不低于400万； 2、最大分辨率不低于2560×1440； 3、红外最大补光距离不低于50m； 4、红外灯补光灯不少于2颗； 5、镜头焦距：2.8mm/3.6mm/6mm/8mm可选； 6、可在监视画面上叠加 128×128像素24位的BMP格式图片，功能开启/关闭可设，叠加位置可调； 7、应具有自动白平衡功能，当使用环境实际色温在2800K-10000K范围内变化时，设备应能自动调整白平衡，使输出图像准确重现出观察场景的实际色彩 8、支持宽动态； 9、支持内置MIC； 10、支持网络断开;IP冲突;非法访问;动态检测;视频遮挡;音频异常侦测;安全异常报警事件； 11、接入标准：ONVIF（Profile S & Profile T）；CGI；GB/T28181； 12、预览最大用户数：6个（总带宽:24 M）； 13、供电方式：DC12V/PoE； 14、支持防护等级IP67 *（提供产品需保证与我校现有监控设备互联互通） | 个 | 4 | 大华 海康 | 男生公寓
3 | 录像机 | 主处理器：工业级微控制器； 操作系统：嵌入式Linux操作系统； 后智能分析：支持后智能智能动检； 前智能分析：支持前智能人脸检测、人脸识别、周界防范、智能动检、立体行为分析、人群分布、人数统计、车牌识别； 周界前智能性能（路数）：全通道（最大处理6个事件/秒）； 人脸识别前智能性能（路数）：全通道（最大处理6个事件/秒）； 接入路数：16路； 分辨率：12MP；8MP；6MP；5MP；4MP；3MP；1080p；720p；960p；D1；CIF；QCIF； 解码能力：不开智能：1路12MP@25fps; 2路8MP@25fps; 3路6MP@25fps; 3路5MP@25fps; 4路4MP@25fps; 10路1080p@25fps 开智能：1路12MP@25fps; 2路8MP@25fps; 3路6MP@25fps; 3路5MP@25fps; 4路4MP@25fps; 9路1080p@25fps； 报警输入：16路；报警输出：4路； 硬盘接口：5个SATA，单盘最大20T；RS-485接口：1个； 网络接口：2个（10M/100M/1000M以太网口，RJ *（提供产品需保证与我校现有监控设备互联互通） | 台 | 2 | 大华 海康 | 男女生公寓各一个
4 | 监控电源 | 支持DC12V2A输出 | 个 | 10
5 | RVV电源线 | RVV2*2.5 国标 | 米 | 560 | 国标
6 | 室外光纤 | 室外8芯 国标 | 米 | 650 | 国标
7 | 监控立杆 | 4米、2MM厚 | 套 | 2 | 国标
8 | 室外预埋管 | PE25 | 米 | 560 | 国标
9 | 光纤终端盒 | LC-LC 8芯 | 个 | 8 | 国标
10 | 室外防水箱 | 50*40*20 | 套 | 2 | 国标
11 | 交换机 | 8口千兆监控交换机 | 个 | 2
12 | 光模块 | 千兆 | 对 | 2
13 | 网线 | 千兆 | 米 | 120
14 | 显示器 |  | 个 | 2 |  | 学校 自备
15 | 辅材 | PVC线管、插板、插头、软管、光纤跳线、高清线、过路布线等 | 项 | 1
16 | 校园监控整修 | 原有监控线路排查维修 | 点 | 30